## Misc
ITEM | REF | DESCRIPTION | PART #
1 | 1 | PCB, MAIN LOGIC | 8709416
2 | 1 | LUG, FAST-ON | 8529016
3 | 9 | SOCKET, 16-PIN DIP (U1,14-21) | 8509003
4 | 3 | SOCKET, 20-PIN DIP (U3,5,6) | 8509009
5 | 2 | SOCKET, 24-PIN DIP (U12,13) | 8509001
6 | 5 | SOCKET, 40-PIN DIP (U2,7,8,22,23) | 8509002
7 | 1 | SWITCHCAP (RESET) | 8489066
8 | 1 | BRACKET, SWITCH (RESET) | 8729223
9 | 1 | HEATSINK, 6015-PBSE1 (Q1) | 8549016
10 | 2 | NUT, #6 KEPS | 8579004
11 | 1 | LABEL, PCB SERIAL | 8789963

## Capacitors (C)
REF | DESCRIPTION | PART #
C1 | 220µF, 16V, ELEC RAD | 8327221
C2 | 4700µF, 16V, ELEC RAD | 8328471
C3 | 0.1 µF, 50V, MONO AXIAL | 8374104
C4 | 0.1 µF, 50V, MONO AXIAL | 8374104
C5 | 100µF, 16V, ELEC RAD | 8327101
C6 | 0.1 µF, 50V, MONO AXIAL | 8374104
C7 | 0.02µF, 50V, CER DISK | 8303223
C8 | 0.02µF, 50V, CER DISK | 8303223
C9 | 0.02µF, 50V, CER DISK | 8303223
C10 | 0.02µF, 50V, CER DISK | 8303223
C11 | 100µF, 16V, ELEC RAD | 8327101
C12 | N.A.
C13 | 0.02µF, 50V, CER DISK | 8303223
C14 | 0.02µF, 50V, CER DISK | 8303223
C15 | 0.1 µF, 50V, MONO AXIAL | 8374104
C16 | 0.02µF, 50V, CER DISK | 8303223
C17 | 0.02µF, 50V, CER DISK | 8303223
C18 | 0.1 µF, 50V, MONO AXIAL | 8374104
C19 | 0.1 µF, 50V, MONO AXIAL | 8374104
C20 | 10µF, 25V, ELEC RD NP | 8396101
C21 | 0.1 µF, 50V, MONO AXIAL | 8374104
C22 | 0.02µF, 50V, CER DISK | 8303223
C23 | 0.02µF, 50V, CER DISK | 8303223
C24 | 0.1 µF, 50V, MONO AXIAL | 8374104
C25 | 0.1 µF, 50V, MONO AXIAL | 8374104
C26 | 0.001µF, 50V, POLY | 8352104
C27 | 0.02µF, 50V, CER DISK | 8303223
C28 | 0.1 µF, 50V, MONO AXIAL | 8374104
C29 | 0.1 µF, 50V, MONO AXIAL | 8374104
C30 | 0.1 µF, 50V, MONO AXIAL | 8374104
C31 | N.A.
C32 | 0.1 µF, 50V, MONO AXIAL | 8374104
C33 | 0.1 µF, 50V, MONO AXIAL | 8374104
C34 | 0.1 µF, 50V, MONO AXIAL | 8374104
C35 | 0.1 µF, 50V, MONO AXIAL | 8374104
C36 | 0.1 µF, 50V, MONO AXIAL | 8374104
C37 | 33pF, 50V, CER DISK | 8300334
C38 | 56pF, 50V, CER DISK | 8300564
C39 | 56pF, 50V, CER DISK | 8300564
C40 | 0.1 µF, 50V, MONO AXIAL | 8374104
C41 | N.A.
C42 | N.A.
C43 | 9-35pF TRIMMER | 8360356
C44 | 39pF, 50V, CER DISK | 8300394
C45 | 0.1 µF, 50V, MONO AXIAL | 8374104
C46 | 10µF, 25V, ELEC RAD | 8326102
C47 | 0.1 µF, 50V, MONO AXIAL | 8374104
C48 | 1µF, 50V, ELEC RAD | 8325104
C49 | N.A.
C50 | 0.1 µF, 50V, MONO AXIAL | 8374104
C51 | 0.1 µF, 50V, MONO AXIAL | 8374104
C52 | 0.1 µF, 50V, MONO AXIAL | 8374104
C53 | 0.1 µF, 50V, MONO AXIAL | 8374104
C54 | 0.1 µF, 50V, MONO AXIAL | 8374104
C55 | 0.1 µF, 50V, MONO AXIAL | 8374104
C56 | 0.1 µF, 50V, MONO AXIAL | 8374104
C57 | 0.1 µF, 50V, MONO AXIAL | 8374104
C58 | 0.1 µF, 50V, MONO AXIAL | 8374104
C59 | 150pF, 50V, CER DISK | 8301154
C60 | 33pF, 50V, CER DISK | 8300334
C61 | 150pF, 50V, CER DISK | 8301154
C62 | 10µF, 25V, ELEC RAD | 8326102

## Connectors (J)
REF | DESCRIPTION | PART #
J1 | 6-PIN DIN | 8519095
J2 | 6-PIN DIN | 8519095
J3 | 4-PIN DIN | 8519094
J4 | 5-PIN DIN | 8519085
J5 | KEYBOARD | 8519176
J6 | 40-PIN RIGHT ANGLE | 8519139

## Diodes (CR, FB, K)
REF | DESCRIPTION | PART #
CR1 | 1N4002, 50V, 1A | 8150002
CR2 | 1N4002, 50V, 1A | 8150002
CR3 | 1N5401, 100V, 3A | 8160401
CR4 | 1N5401, 100V, 3A | 8160401
CR5 | 1N4148 | 8150148
CR6 | 1N4148 | 8150148
CR7 | 1KF20-04 | 8160020
CR8 | 1KF20-04 | 8160020
CR9 | 1N4148 | 8150148
CR10 | 1N4148 | 8150148
CR11 | 1N4148 | 8150148
CR12 | 1N4148 | 8150148
CR13 | 1KF20-04 | 8160020
FB1 | FERRITE BEAD | 8419013
FB2 | FERRITE BEAD | 8419014
FB4 | FERRITE BEAD | 8419015
FB7 | FERRITE BEAD | 8419016
K1 | RELAY | 8429107

## Transistors (Q)
REF | DESCRIPTION | PART #
Q1 | SJ5812 | 8110569
Q2 | MPS3904 | 8110904

## Resistors (R, RP)
REF | DESCRIPTION | PART #
R1 | 51Ω, 1/4W 5% | 8207051
R2 | 0.1Ω, 1/2W 5% | 8247002
R3 | 270Ω, 1/4W 5% | 8207127
R4 | 510Ω, 1/4W 5% | 8207151
R5 | 4.7K, 1/4W 5% | 8207247
R6 | 4.7K, 1/4W 5% | 8207247
R7 | 10K, 1/4W 5% | 8207310
R8 | 10K, 1/4W 5% | 8207310
R9 | 1K, 1/4W 5% | 8207210
R10 | 9.1K, 1/4W 5% | 8207291
R11 | 100Ω, 1/2W 5% | 8217110
R12 | 4.7K, 1/4W 5% | 8207247
R13 | 10K, 1/4W 5% | 8207310
R14 | 4.7K, 1/4W 5% | 8207247
R15 | 1.5K, 1/4W 5% | 8207215
R16 | 10K, 1/4W 5% | 8207310
R17 | 4.7K, 1/4W 5% | 8207247
R18 | 4.7K, 1/4W 5% | 8207247
R19 | 100Ω, 1/4W 5% | 8207110
R20 | 100K, 1/4W 5% | 8207410
R21 | 4.7K, 1/4W 5% | 8207247
R22 | 100K, 1/4W 5% | 8207410
R23 | 220Ω, 1/2W 5% | 8217122
R24 | 100Ω, 1/4W 5% | 8207110
R25 | 150Ω, 1/4W 5% | 8207115
R26 | 100Ω, 1/4W 5% | 8207110
RP1 | RES PACK, 4.7K, 10 PIN | 8294247

## Switches (S)
REF | DESCRIPTION | PART #
S1 | DPDT, PUSH ON/OFF | 8489062
S2 | SPST, MOMENTARY | 8489065

## Integrated Circuits (U, Y)
REF | DESCRIPTION | PART #
U1 | CUSTOM SALT | 8050527
U2 | MC6821, PIA | 8040821
U3 | CUSTOM DAC | 8050526
U4 | NE555 | 8040055
U5 | 74LS273, OCTAL LATCH | 8020273
U6 | 74LS244, BUFFER | 8020244
U7 | MC6822, PIA | 8040822
U8 | MC6847, VDG | 8040847
U9 | RF MODULATOR | 8429500
U10 | 74LS02, QUAD NOR | 8020002
U11 | 74LS138, DECODER | 8020138
U12 | MC68A364, ROM | 8040364B
*U13 | MC68A364, ROM | 8040364A
U14 | MCM4517, RAM | 8040517
U15 | MCM4517, RAM | 8040517
U16 | MCM4517, RAM | 8040517
U17 | MCM4517, RAM | 8040517
U18 | MCM4517, RAM | 8040517
U19 | MCM4517, RAM | 8040517
U20 | MCM4517, RAM | 8040517
U21 | MCM4517, RAM | 8040517
U22 | MC6883, SAM | 8040278
U23 | MC6809E, CPU | 8040809
Y1 | CRYSTAL, 14.31818MHz | 8409008